## WBS 2.5 KAPAK
🔩 WBS 2.5 — KOL & HUB CAD MODELİ (CadQuery) Kol Tüp Boyutları ¦ Hub Şekli ¦ Flanş & Menteşe ¦ STEP & STL Export CadQuery 2.x API ¦ FreeCAD ¦ MIL-STD-31000B ¦ WBS 6.1 FEA Hazırlığı
Faz / Kod: | AŞAMA 2 — Konfigürasyon & 3D Geometri ¦ WBS 2.5
Amaç: | geometry.json (WBS 2.2) + vsp_model.json (WBS 2.4) girdilerinden CadQuery Python API ile kol tüpleri, hub gövdesi, motor flanşları ve (varsa) katlanabilir menteşe detaylarını parametrik olarak modellemek; STEP + STL + DXF dosyaları üretmek.
Girdi: | geometry.json: arm_length_m, hub_diam_m, D_rotor_m, wheelbase_m ¦ config.json (WBS 2.1): n_rotors, arm_fold_flag, layout ¦ vsp_model.json (WBS 2.4): CG_m[], bounding_box_m[]
LLM Script: | arm_cad.py (CadQuery 2.x OCCT çekirdeği)
Çıktı: | arm_tube.step, hub_body.step, motor_flange.step ¦ assembly.step (birleşik) ¦ arm_tube.stl, hub_body.stl ¦ cad_model.json: section dims, mass_est, validated flag
Kabul Kriteri: | STEP dosyaları hatasız açılır ¦ Kol D_out/t_wall ≥ EI_min (WBS 6.1 ön) ¦ Menteşe ≥ 2 cıvata (katlanır kol) ¦ Pydantic CADResult PASS
Sonraki WBS: | WBS 2.6 CG Doğrulama (kütlelerle) ¦ WBS 6.1 FEA (arm_tube.step → Ansys/OpenFOAM) ¦ WBS 12.2 Montaj Prosedürü ¦ WBS 14.3 Teknik Çizim
Standartlar: | CadQuery 2.x (github.com/CadQuery/cadquery) ¦ FreeCAD 0.21+ ¦ MIL-STD-31000B (teknik çizim) ¦ ISO 2768-m (tolerans) ¦ ASME B31.3 boru standartları ¦ MIL-HDBK-5J malzeme
Versiyon: | v4.0 — Nisan 2026 ¦ WBS 2.5 Detay Rehberi ¦ 5 Adım ¦ CadQuery OCCT
ZORUNLU — cad_model.json'da mutlaka dolu
OPSİYONEL — Model kalitesini artırır
KOŞULLU — arm_fold_flag=True veya özel geometride
SAYFA YAPISI: | WBS 2.5 KAPAK | Amaç, girdi/çıktı, standartlar
| Hesap Algoritması | 5 Adım: boyut->kol->hub->flanş->export
| Kesit Boyut Tablosu | Malzeme & DL bazında D_out/t_wall seçim tablosu
| Menteşe & Flanş | Katlanabilir kol menteşe parametreleri
| arm_cad.py | Tam CadQuery Python kodu — Pydantic CADResult

## Hesap Algoritması
WBS 2.5 — KOL & HUB CAD MODELİ HESAP TABLOSU ¦ 5 Adım ¦ CadQuery ¦ cad_model.json
Adım | Parametre | Formül / Kural | Birim | Veri Tipi | Koşul / Kısıt | Zorunluluk | Varsayılan | Kaynak | LLM Çıktısı
ADIM 1: KOL TÜP KESİT BOYUTU
1.1 | D_out_m | Kol dış çapı ön boyut: D_out = D_rotor * 0.08 (oransal yaklaşım) Min: D_out >= 0.016 m (16 mm) Max: D_out <= arm_length * 0.15 Ticari boru: 16, 20, 25, 30, 35, 40 mm | m | Float > 0 | CFRP: thinner possible Al 6061: D_out = D_rotor * 0.10 WBS 6.1 FEA -> iterate | ZORUNLU | D_rotor * 0.08 | WBS 6.1 arm_sizing MIL-HDBK-5J | D_out_m (float)
1.2 | t_wall_m | Et kalınligi: CFRP T700: t = D_out * 0.10 (tipik) Al 6061: t = D_out * 0.12 Min: t >= 0.001 m (1 mm) EI dogrulama: E*pi/64*(D^4-(D-2t)^4) >= EI_min | m | Float > 0 | t < 1 mm -> uretim guclugu t > D_out/5 -> agir WBS 6.1'de MS >= 1.5 dogrulama | ZORUNLU | D_out * 0.10 | MIL-HDBK-5J WBS 6.1 FEA | t_wall_m (float)
1.3 | EI_actual_Nm2 | Atalet momenti egim rijitligi: I = pi/64 * (D_out^4 - D_in^4) D_in = D_out - 2*t_wall EI = E_material * I CFRP: E = 70 GPa (eksenel) Al 6061: E = 69 GPa | N*m2 | Float > 0 | EI_actual >= EI_min (WBS 6.1 gereksim.) EI_min = F_tip * L^3 / (3 * delta_max) delta_max = arm_length * 0.01 | ZORUNLU | EI hesaplanacak | WBS 6.1 FEA girdi MIL-HDBK-5J | EI_actual_Nm2
1.4 | arm_mass_kg | Kol kütlesi (tek kol): A_cross = pi/4*(D_out^2 - D_in^2) m_arm = rho_mat * A_cross * arm_length CFRP rho=1600 kg/m3 Al 6061 rho=2700 kg/m3 | kg | Float > 0 | m_arm_total = n_arms * m_arm WBS 2.6 CG matrisine eklenir WBS 1.4 katlece butcesiyle karsilastir | ZORUNLU | hesaplanacak | WBS 1.4 mass_budget WBS 2.6 CG | arm_mass_kg
ADIM 2: HUB GOVDE MODELI
2.1 | hub_wall_t_m | Hub govde et kalinligi: t_hub = hub_diam * 0.08 (CFRP) t_hub = hub_diam * 0.12 (Al) Hub ic hacim: aviyonik + batarya + kablo Min ic cap: D_in_hub >= 0.06 m | m | Float > 0 | t_hub < 2 mm -> zayif Hub ic hacim WBS 8 aviyonik montaj Alt panel: payload monte flansi | ZORUNLU | hub_diam * 0.08 | geo.hub_diam_m WBS 8 aviyonik | hub_wall_t_m
2.2 | hub_shape_type | Hub sekli: CYLINDER: en basit, yuvarlak HEXAGONAL: kol baglanti noktalari hizali OCTAGONAL: genis baglanti flansi MONOCOQUE: kompozit kabuk CadQuery ile parametrik | — | Enum | n_rotors ile hizali: Hex-n=6, Oct-n=8 Uretim kolayligi: CYLINDER Agirlik optimum: MONOCOQUE | ZORUNLU | CYLINDER | config.json n_rotors WBS 12.2 montaj | hub_shape (str)
2.3 | arm_socket_depth_m | Kol priz yuva derinligi (socket join): socket_depth = D_out * 3.0 (min) = D_out * 5.0 (onerilen) Yapisal baglanti: epoksi + mekanik pin Katlanir kol: menteseye gecis burada | m | Float > 0 | socket_depth < 3*D_out -> zayif baglanti WBS 6.2 baglanti strüktür analizi Cıvata: M3-M6 arasi (yuke gore) | ZORUNLU | D_out * 4.0 | WBS 6.2 joint_analysis ASME B31.3 | socket_depth_m
ADIM 3: MOTOR FLANSI
3.1 | motor_mount_OD_m | Motor montaj flansi dis capi: OD_flange = motor_stator_diam * 1.3 Tipik motor stator: 28-80 mm Cıvata devre: bolt_circle = OD * 0.75 Cıvata sayisi: 4 (standart) | m | Float > 0 | Tedarikci boyutundan alinir (BOM WBS 12.1) Flanş yuksekligi: 10-20 mm Tolerans: ISO 2768-m | ZORUNLU | motor_stator*1.3 | WBS 12.1 BOM Tedarikci datasheet | motor_mount_OD_m
3.2 | motor_bolt_pattern | Motor cıvata deseni: n_bolt: 4 (standart) veya 3 bolt_circle_diam = OD_flange * 0.75 Cıvata: M3 (< 5 kg motor) / M4 / M5 Kilitleme: Loctite 243 + duz pul | — | Dict | Moment anahtar: M3->0.5 Nm / M4->1.5 Nm WBS 9.5 preflight kontrolu WBS 12.3 QA kayit | ZORUNLU | 4 x M4 / D*0.75 | Tedarikci datasheet WBS 12.3 QA | bolt_pattern (dict)
ADIM 4: KATLANIR KOL MENTESESİ (KOŞULLU)
4.1 | hinge_type | Menteşe tipi (arm_fold_flag=True): SINGLE_AXIS: tek eksen, basit DUAL_AXIS: iki eksen, kompakt katlanma SNAP_LOCK: hizli kilitleme mekanizmasi Katlanma acisi: 90 veya 180 derece | — | Enum | arm_fold_flag=False -> bu adim atlanir Menteşe kutle eki: +%5 kol kutlesine WBS 6.3 hinge_fatigue analizi | KOSULLU | SINGLE_AXIS | config.json arm_fold_flag WBS 6.3 fatigue | hinge_type (str)
4.2 | hinge_bolt_count | Menteşe cıvata sayisi: n_bolt_hinge >= 2 (minimum guvenlik) Onerilen: 4 cıvata M4-M6 Moment kapasitesi: M_hinge >= F_tip*L*3 Tolerans: H7/h6 (prec. fit) | — | Int >= 2 | n_bolt < 2 -> guvenlik kabul yok Kilit mekanizmasi: quick-lock pin WBS 9.5 preflight: kilit kontrol | KOSULLU | 4 x M5 | WBS 6.3 hinge fatigue MIL-HDBK-516C | n_bolt_hinge (int)
ADIM 5: CAD EXPORT & PYDANTIC DOGRULAMA
5.1 | export_formats | CAD cikti formatlari: STEP (AP214): WBS 6.1 FEA girdi STL (0.1mm): WBS 14.3 gorsel DXF: teknik cizim WBS 14.3 GLTF: web gorsellestime (opsiyonel) | — | List[str] | STEP: standart, tedarikci paylasimi STL: mesh; FEA icin STEP tercih WBS 14.3 dokumantasyon | ZORUNLU | STEP + STL | MIL-STD-31000B CadQuery export API | export_files[]
5.2 | cad_validation | CAD model dogrulama: solid.isValid() -> True solid.Volume() > 0 Kesisim kontrolu: n_arm kollar hub'a giriyor BB kontrolu: bbox < tasima kisiti | — | Bool | isValid()=False -> geometri hatasi Volume=0 -> open shell hatasi Pydantic CADResult ile son dogrulama | ZORUNLU | False (dogrulama bekleniyor) | CadQuery solid API Pydantic v2 | cad_valid (bool)

## Kesit Boyut Tablosu
WBS 2.5 — KOL KESİT BOYUT SEÇİM TABLOSU ¦ Malzeme & Disk Loading Bazlı
ID | Konfigürasyon (MTOW Sinifi) | D_rotor (m) | D_out (mm) | t_wall (mm) | D_in (mm) | EI (N*m2) | m_arm (kg/m) | Malzeme | MS hedef | Notlar
S01 | Quad-X kucuk (<1kg) | 0.15 | 16 | 1.6 | 12.8 | 8.2 | 0.045 | CFRP T700 | >=1.5 | Standart karbon tup
S02 | Quad-X orta (1-3kg) | 0.24 | 20 | 2.0 | 16.0 | 21 | 0.072 | CFRP T700 | >=1.5 | D=20mm yaygın
S03 | Hex-X kargo (3-8kg) | 0.38 | 25 | 2.5 | 20.0 | 52 | 0.113 | CFRP T700 | >=1.5 | Ticari 25mm
S04 | Hex-X agir (8-15kg) | 0.45 | 30 | 3.0 | 24.0 | 107 | 0.163 | CFRP T700 | >=1.5 | WB>1.0m icin
S05 | Octo-X8 (15-30kg) | 0.55 | 35 | 3.5 | 28.0 | 198 | 0.222 | CFRP T700 | >=1.5 | Ticari 35mm
S06 | X-12 endustri (30-80kg) | 0.65 | 40 | 4.0 | 32.0 | 329 | 0.290 | CFRP T700 | >=1.5 | Buyuk platform
S07 | X-16 agir (80-200kg) | 0.90 | 60 | 5.0 | 50.0 | 1520 | 0.650 | CFRP T300 | >=2.0 | Cift cidarlı
S08 | Hex-X orta Al (3-8kg) | 0.38 | 30 | 3.0 | 24.0 | 107 | 0.440 | Al 6061-T6 | >=1.5 | Butce kısıt
S09 | Octo-X8 Al (15-30kg) | 0.55 | 40 | 4.0 | 32.0 | 329 | 0.783 | Al 7075-T6 | >=1.5 | Yuksek mukavemet
S10 | X-12 Al endustri | 0.65 | 50 | 5.0 | 40.0 | 644 | 1.226 | Al 7075-T6 | >=2.0 | Agır platform Al
EI_min HESABI: |  | EI_min = F_tip * L_arm^3 / (3 * delta_max) [Euler sehim formulu]
F_tip = motor_mass * g * 3.5g_load_factor [Tasarim yuku: 3.5g]
delta_max = arm_length * 0.01 [Maks sehim: L/100]
EI_CFRP = 70e9 [Pa] * I_section [CFRP eksenel E=70 GPa]
EI_Al = 69e9 [Pa] * I_section [Al 6061 E=69 GPa]
I = pi/64 * (D_out^4 - D_in^4) [icici silindir atalet momenti]
MS = sigma_ult / sigma_actual - 1 >= 1.5 [Guvenlik marji, KK-6]

## Mentese ve Flans
WBS 2.5 — KATLANIR KOL MENTEŞESİ & MOTOR FLANŞI PARAMETRE TABLOSU
A) KATLANIR KOL MENTEŞESİ (arm_fold_flag = True)
ID | Parametre | SINGLE_AXIS | DUAL_AXIS | SNAP_LOCK | Birim | Kisit | Kaynak
H01 | Katlanma acisi | 90 deg | 90 / 180 deg | 90 deg | derece | Tam katlanma | config.json
H02 | Menteşe cıvata | 4 x M5 | 4 x M5 | 3 x M5 | adet x metrik | n >= 2 zorunlu | MIL-HDBK-516C
H03 | Menteşe malzeme | Al 7075-T6 | Ti 6Al-4V | Al 7075-T6 | — | MS >= 2.0 | MIL-HDBK-5J
H04 | Menteşe kutlesi (ek) | m_arm * 0.05 | m_arm * 0.08 | m_arm * 0.04 | kg | WBS 2.6 CG | WBS 1.4
H05 | Tolerans (gecme) | H7/h6 | H7/h6 | H8/f7 | — | Hassas gecme | ISO 2768-m
H06 | Kilit mekanizmasi | Manuel pin | Yay+pin | Otomatik snap | — | Preflight kontrol | WBS 9.5
H07 | TBO (yorulma) | 500 katlanma | 300 katlanma | 1000 katlanma | katlanma sayisi | WBS 6.3 | ASTM E466
B) MOTOR MONTAJ FLANŞI
ID | Parametre | Küçük Motor (<500g) | Orta Motor (500g-2kg) | Büyük Motor (>2kg) | Birim | Kisit | Kaynak
F01 | Flanş OD | stator*1.3 | stator*1.25 | stator*1.20 | m | Stator'dan hesap | Tedarikci DS
F02 | Cıvata devresi | OD*0.75 | OD*0.75 | OD*0.75 | m | Standart | ISO
F03 | Cıvata boyutu | M3 | M4 | M5-M6 | metrik | Moment kapasitesi | ASME
F04 | Cıvata sayisi | 4 | 4 | 4-6 | adet | n >= 4 tercih | MIL-HDBK-516C
F05 | Sikma momenti | 0.5 Nm | 1.5 Nm | 3-5 Nm | N*m | Torque wrench | Tedarikci
F06 | Kilitleme | Loctite 243 | Loctite 243 | Loctite 271 | — | Preflight | WBS 9.5
F07 | Malzeme | Al 6061 | Al 6061 | Al 7075 | — | MS >= 1.5 | WBS 6.2

## arm_cad.py
WBS 2.5 — arm_cad.py ¦ CadQuery 2.x OCCT ¦ Pydantic CADResult ¦ STEP+STL Export
1 | # arm_cad.py -- WBS 2.5 ¦ Kol & Hub CadQuery Parametrik Modeli
2 | # Girdi: geometry.json (WBS 2.2) + config.json (WBS 2.1) + vsp_model.json (WBS 2.4)
3 | # Cikti: arm_tube.step, hub_body.step, motor_flange.step, assembly.step, cad_model.json
4
5 | import json, math
6 | from pydantic import BaseModel, Field, validator
7 | from typing import List, Optional
8
9 | # ── GiRDiLER ──────────────────────────────────────────────────────────────
10 | geo = json.load(open('geometry.json'))
11 | cfg = json.load(open('config.json'))
12
13 | n_rotors = cfg['n_rotors']
14 | arm_fold = cfg.get('arm_fold_flag', False)
15 | layout = cfg['layout']
16 | coaxial = cfg.get('coaxial_flag', False)
17 | arm_length = geo['arm_length_m']
18 | hub_diam = geo['hub_diam_m']
19 | D_rotor = geo['D_rotor_m']
20 | motor_pos = geo['motor_positions_m']
21 | n_arms = n_rotors // 2 if coaxial else n_rotors
22
23 | # ── KOL KESiT BOYUTLARI ──────────────────────────────────────────────────
24 | D_out = max(0.016, round(D_rotor * 0.08, 3)) # m, 1mm adim yuvarla
25 | t_wall = max(0.001, round(D_out * 0.10, 3))
26 | D_in = D_out - 2 * t_wall
27
28 | E_CFRP = 70e9 # Pa
29 | rho_CFRP = 1600 # kg/m3
30 | I_section = math.pi / 64 * (D_out**4 - D_in**4)
31 | EI_actual = E_CFRP * I_section
32 | A_cross = math.pi / 4 * (D_out**2 - D_in**2)
33 | m_arm_per_m = rho_CFRP * A_cross # kg/m
34 | m_arm_single = m_arm_per_m * arm_length
35
36 | # EI_min kontrolu (WBS 6.1 icerisinde dogrulanacak)
37 | g = 9.81
38 | MTOW_est = float(json.load(open('requirements.json')).get('MTOW_kg', 10.0)) if True else 10.0
39 | motor_mass = MTOW_est * 0.10 / n_rotors
40 | F_tip = motor_mass * g * 3.5 # 3.5g tasarim yuku
41 | delta_max = arm_length * 0.01
42 | EI_min = F_tip * arm_length**3 / (3 * delta_max)
43
44 | # ── CadQuery API ──────────────────────────────────────────────────────────
45 | try:
46 | import cadquery as cq
47 | CQ_AVAILABLE = True
48 | except ImportError:
49 | CQ_AVAILABLE = False
50 | print("UYARI: cadquery yuklu degil -- mock mod")
51
52 | def make_arm_tube():
53 | if not CQ_AVAILABLE:
54 | return None
55 | tube = (
56 | cq.Workplane("XY")
57 | .circle(D_out / 2)
58 | .circle(D_in / 2)
59 | .extrude(arm_length * 1000) # CadQuery mm cinsinden calisir
60 | )
61 | return tube
62
63 | def make_hub_body(shape="CYLINDER"):
64 | if not CQ_AVAILABLE:
65 | return None
66 | L_hub = hub_diam * 2.0
67 | t_hub = hub_diam * 0.08
68 | D_in_hub = hub_diam - 2 * t_hub
69 | if shape == "CYLINDER":
70 | outer = cq.Workplane("XY").circle(hub_diam/2*1000).extrude(L_hub*1000)
71 | inner = cq.Workplane("XY").circle(D_in_hub/2*1000).extrude(L_hub*1000)
72 | hub = outer.cut(inner)
73 | else:
74 | hub = cq.Workplane("XY").circle(hub_diam/2*1000).extrude(L_hub*1000)
75 | return hub
76
77 | def make_motor_flange(stator_diam=0.045):
78 | if not CQ_AVAILABLE:
79 | return None
80 | OD = stator_diam * 1.3
81 | bc = OD * 0.75
82 | thick = 0.012 # 12mm flanş kalinligi
83 | flange = (
84 | cq.Workplane("XY")
85 | .circle(OD/2*1000)
86 | .extrude(thick*1000)
87 | )
88 | # 4 x M4 delik
89 | bolt_r = bc / 2 * 1000
90 | for angle_deg in [0, 90, 180, 270]:
91 | bx = bolt_r * math.cos(math.radians(angle_deg))
92 | by = bolt_r * math.sin(math.radians(angle_deg))
93 | flange = flange.faces(">Z").workplane().center(bx, by).hole(4.3) # M4 delik
94 | return flange
95
96 | def make_hinge(arm_fold_flag, hinge_type="SINGLE_AXIS"):
97 | if not arm_fold_flag or not CQ_AVAILABLE:
98 | return None
99 | hinge_w = D_out * 2.5 * 1000
100 | hinge_h = D_out * 1.5 * 1000
101 | hinge_t = D_out * 3.0 * 1000
102 | hinge = cq.Workplane("XY").box(hinge_w, hinge_h, hinge_t)
103 | return hinge
104
105 | # ── MODELLER OLUSTUr ─────────────────────────────────────────────────────
106 | arm_solid = make_arm_tube()
107 | hub_solid = make_hub_body("CYLINDER")
108 | flange_solid = make_motor_flange()
109 | hinge_solid = make_hinge(arm_fold)
110
111 | # ── EXPORT ────────────────────────────────────────────────────────────────
112 | export_files = []
113 | if CQ_AVAILABLE and arm_solid:
114 | cq.exporters.export(arm_solid, 'arm_tube.step')
115 | cq.exporters.export(hub_solid, 'hub_body.step')
116 | cq.exporters.export(flange_solid, 'motor_flange.step')
117 | cq.exporters.export(arm_solid, 'arm_tube.stl')
118 | cq.exporters.export(hub_solid, 'hub_body.stl')
119 | export_files = ['arm_tube.step','hub_body.step','motor_flange.step',
120 | 'arm_tube.stl','hub_body.stl']
121 | print("STEP + STL export tamamlandi")
122
123 | arm_valid = CQ_AVAILABLE and arm_solid is not None
124 | hub_valid = CQ_AVAILABLE and hub_solid is not None
125 | EI_ok = EI_actual >= EI_min
126
127 | socket_depth = D_out * 4.0
128 | n_bolt_hinge = 4 if arm_fold else 0
129
130 | # ── PYDANTIC DOGRULAMA ────────────────────────────────────────────────────
131 | class CADResult(BaseModel):
132 | n_arms: int
133 | layout: str
134 | D_out_m: float = Field(..., gt=0)
135 | t_wall_m: float = Field(..., gt=0)
136 | D_in_m: float = Field(..., gt=0)
137 | EI_actual_Nm2: float = Field(..., gt=0)
138 | EI_min_Nm2: float = Field(..., gt=0)
139 | EI_ok: bool
140 | m_arm_single_kg: float = Field(..., gt=0)
141 | hub_diam_m: float = Field(..., gt=0)
142 | socket_depth_m: float = Field(..., gt=0)
143 | arm_fold_flag: bool
144 | hinge_bolt_count: int
145 | export_files: List[str]
146 | cad_valid: bool
147 | validation_passed: bool = True
148
149 | @validator('EI_ok')
150 | def check_EI(cls, v, values):
151 | if not v:
152 | ei_a = values.get('EI_actual_Nm2', 0)
153 | ei_m = values.get('EI_min_Nm2', 0)
154 | raise ValueError(f'EI_actual={ei_a:.2f} < EI_min={ei_m:.2f} -- kol kesit buyut!')
155 | return v
156
157 | @validator('hinge_bolt_count')
158 | def check_hinge(cls, v, values):
159 | fold = values.get('arm_fold_flag', False)
160 | if fold and v < 2:
161 | raise ValueError(f'arm_fold=True ama hinge_bolt={v} < 2!')
162 | return v
163
164 | result = CADResult(
165 | n_arms = n_arms,
166 | layout = layout,
167 | D_out_m = round(D_out, 4),
168 | t_wall_m = round(t_wall, 4),
169 | D_in_m = round(D_in, 4),
170 | EI_actual_Nm2 = round(EI_actual, 2),
171 | EI_min_Nm2 = round(EI_min, 2),
172 | EI_ok = EI_ok,
173 | m_arm_single_kg = round(m_arm_single, 4),
174 | hub_diam_m = round(hub_diam, 3),
175 | socket_depth_m = round(socket_depth, 4),
176 | arm_fold_flag = arm_fold,
177 | hinge_bolt_count = n_bolt_hinge,
178 | export_files = export_files,
179 | cad_valid = arm_valid and hub_valid,
180 | validation_passed= True,
181 | )
182
183 | import json as json2
184 | json2.dump(result.dict(), open('cad_model.json','w'), ensure_ascii=False, indent=2)
185 | print(f'CAD tamamlandi: D_out={D_out*1000:.1f}mm t={t_wall*1000:.1f}mm EI={EI_actual:.2f}>{EI_min:.2f} N*m2')
186 | print(f' EI_ok={EI_ok} ¦ m_arm={m_arm_single:.3f} kg ¦ fold={arm_fold}')
187 | # --> WBS 2.6 cg_verify.py (m_arm_single kutleye eklenir)
188 | # --> WBS 6.1 fea_arm.py (arm_tube.step -> Ansys/Calculix)
189 | # --> WBS 12.2 assembly_proc.py
190 | # --> WBS 14.3 drawing_gen.py (DXF)
191