## WBS 4.6 KAPAK
📡 WBS 4.6 v1.0 — EMI/EMC ANALİZİ & GÜRÜLTÜ AZALTMA ESC Switching Harmonikleri ¦ GPS SNR ¦ Ferrit Boncuk ¦ DO-160G §21 ¦ RTCA DO-316A
Faz / Kod: | AŞAMA 4 — Güç Sistemi ¦ WBS 4.6 v1.0
Amaç: | ESC anahtarlama harmoniklerini hesapla; GPS L1/L2 bantlarına olan etkiyi analiz et; GPS-motor mesafesi, ferrit boncuk ve kablolama kalkan gereksinimlerini belirle. DO-160G §21 ve DO-316A uyumluluk değerlendirmesi yap.
Girdi: | motor.json (WBS 3.6): RPM_max esc.json (WBS 3.7): switching_freq_kHz geometry.json (WBS 2.4): GPS_position, motor_positions pdb.json (WBS 4.5): kablo düzeni
Çıktı: | emi.json: switching_harmonics_Hz[], GPS_SNR_dB, GPS_separation_mm, shielding_type, ferrite_spec
Kabul Kriteri: | GPS SNR ≥ 35 dB (PX4 kilit gereksinimi) ESC→GPS bant ayrımı ≥ 100 MHz Kalkan tipi belirlenmiş DO-160G §21 RE102 seviyesi altında
Önceki WBS: | WBS 3.6 (motor) ¦ WBS 3.7 (ESC) ¦ WBS 4.5 (PDB kablolama)
Sonraki WBS: | WBS 9.6 (Compass-Motor Kompanzasyon) ¦ WBS 8.1 (RC Link) WBS 14.6 (SwFMEA — EMI risk bayrakları)
Standartlar: | DO-160G §21 (radyasyon emisyonu RE102) RTCA DO-316A (manyetometre girişim) FCC Part 15 (istenimsiz emisyon sınırları) CISPR 32 (multimedya cihaz EMC) GPS L1: 1575.42 MHz ¦ L2: 1227.60 MHz ¦ L5: 1176.45 MHz
Script: | emi_analysis.py (WBS 4.6) Girdi: motor.json + esc.json + geometry.json Çıktı: emi.json
Versiyon: | v1.0 — Mayıs 2026 ¦ ESC Harmonik Analizi ¦ GPS SNR Koruması
SAYFA YAPISI:
WBS 4.6 KAPAK | Amaç, standartlar
ESC Harmonik Analizi | Anahtarlama frekansı harmonikleri; GPS bandı
GPS Girişim Analizi | SNR hesabı; mesafe gereksinimleri
Kalkan & Azaltma | Ferrit boncuk; kablo kalkanı; topraklama
Hesap Algoritması | 5 adım EMI/EMC analizi
emi_analysis.py | Tam Python kodu

## ESC Harmonik Analizi
WBS 4.6 — ESC ANAHTARLAMA HARMONİKLERİ ¦ GPS Bant Çakışma Analizi
ID | ESC Tipi | f_sw (kHz) | H2 (kHz) | H3 (kHz) | H5 (kHz) | GPS Güvenli mi?
E01 | Standart PWM ESC | 8 kHz | 16 kHz | 24 kHz | 40 kHz | ✅ GPS L1'den çok uzak
E02 | DSHOT600 / BLHeli_32 | 24–48 kHz | 48–96 kHz | 72–144 kHz | 120–240 kHz | ✅ Güvenli
E03 | DSHOT1200 / High-end | 48–96 kHz | 96–192 kHz | 144–288 kHz | 240–480 kHz | ✅ Güvenli
E04 | Düşük kalite SİNYAL | 500 kHz–1 MHz | 1–2 MHz | 1.5–3 MHz | 2.5–5 MHz | ⚠ IMU/Baro aralığı
E05 | RF Gürültülü ESC | 1–10 MHz | 2–20 MHz | 3–30 MHz | 5–50 MHz | ⚠ RC/Telemetri etkisi
GPS BANT REFERANSLARI: L1=1575.42 MHz ¦ L2=1227.60 MHz ¦ L5=1176.45 MHz ¦ GLO=1602 MHz
✅ Sonuç: BLHeli_32/DSHOT600 ESC harmonikleri GPS bantlarından >1000 MHz uzak → SORUN YOK. Kötü kalite ESC'ler harici gürültü/modülasyon üretebilir.

## GPS Girişim Analizi
WBS 4.6 — GPS GİRİŞİM ANALİZİ ¦ SNR & Mesafe Gereksinimleri ¦ Manyetik Kirlilik
ID | Gürültü Kaynağı | Mesafe Etkisi | Min Mesafe | SNR Kaybı | Azaltma Yöntemi | Açıklama
N01 | ESC anahtarlama (RF) | 1/r² | 100 mm | 1–3 dB | Kalkan + ferrit | BLHeli_32 düşük emisyon
N02 | Motor DC motorlu bobinler | 1/r³ | 50 mm | <1 dB | Motor uzaklaştır | BLDC motor düşük RF
N03 | PDB güç kablosu (akım) | 1/r | 150 mm | 2–5 dB | AWG twist çift | Kıvrılmış çift kablo
N04 | LiPo batarya (ani deşarj) | 1/r² | 100 mm | 1–2 dB | Kondansatör filtre | 220-470µF low-ESR
N05 | Video transmitter (5.8GHz) | 1/r² | 120 mm | 3–8 dB | GPS kalkan + ayrım | 5.8GHz ↔ GPS ayrı hat
N06 | RC RX 2.4GHz | Düşük | 50 mm | <1 dB | Anten yönlendirme | GPS ve RC anten farkı
GPS SNR HESABI (Yaklaşık)
GPS Alıcı SNR (açık alanda): | ≈ 45–50 dB (tipik M8N/M9N modüller)
Gereksinim: | SNR ≥ 35 dB (PX4 kilit eşiği)
Toplam Gürültü Bütçesi: | Σ(kayıplar) ≤ 10–15 dB
Azaltma sonrası: | SNR > 38 dB → PASS

## Kalkan & Azaltma
WBS 4.6 — KALKAN & GÜRÜLTÜ AZALTMA YÖNTEMLERİ
ID | Yöntem | Attenuation | Frekans Aralığı | Ağırlık | Maliyet | UAV Uygulaması
S01 | Ferrit Boncuk (ESC) | 20–40 dB | 1–500 MHz | < 1 g | Çok Düşük | ESC güç girişine; BN-43-202 tipi
S02 | Alüminyum GPS Kalkanı | 30–50 dB | 100 MHz–3 GHz | 3–8 g | Düşük | GPS altına alüminyum kutu
S03 | Kablolama Twist-Pair | 10–20 dB | Düşük frekans | Yok | Yok | Güç kabloları çift büküm
S04 | Topraklama (star ground) | 15–30 dB | Geniş bant | Yok | Çok Düşük | Tek nokta topraklama
S05 | ESC Kondansatör Filtre | 15–25 dB | 1–100 kHz | 2–5 g | Düşük | 220µF low-ESR; ESC girişine
S06 | GPS Yüksek Montaj | 10–20 dB | — | Yok | Yok | GPS mast yüksekliği +50mm → SNR +5dB
S07 | Bükülmüş Batarya Kablosu | 10–15 dB | 1–500 kHz | Yok | Yok | LiPo→PDB kablosu twist

## Hesap Algoritması
WBS 4.6 — EMI/EMC ANALİZ ALGORİTMASI ¦ 5 Adım
# | Parametre | Sembol | Formül / Kural | Birim | Tip | Çıktı
▶ ADIM 1: ESC HARMONİK HESAPLA
1.1 | ESC Anahtarlama Frekansı | f_sw | esc.json['switching_freq_kHz'] × 1000 | Hz | Float | f_sw
1.2 | Harmonikler | harmonics | harmonics = [n×f_sw for n in range(1,6)] GPS band = [1575.42e6, 1227.60e6] | Hz[] | List | harmonics[]
1.3 | GPS Bant Ayrımı | GPS_margin | GPS_margin = min(¦GPS_freq - harmonic¦) Kontrol: ≥ 100e6 Hz | Hz | Float | GPS_margin_Hz
▶ ADIM 2: GPS SNR ANALİZİ
2.1 | GPS-Motor Mesafesi | d_GPS_motor | geometry.json: ¦pos_GPS - pos_motor¦ mm | mm | Float | d_GPS_mm
2.2 | SNR Kaybı Tahmini | SNR_loss | SNR_loss_dB ≈ 20×log10(ref_dist/d_GPS) + kaynak_katkı Ref: her kaynak için 1/r² modeli | dB | Float | SNR_loss_dB
2.3 | Net GPS SNR | GPS_SNR | GPS_SNR = GPS_SNR_open_dB - SNR_loss Kontrol: GPS_SNR ≥ 35 dB | dB | Float | GPS_SNR_dB
▶ ADIM 3: MİTİGASYON KARARI
3.1 | Kalkan Tipi | shielding_type | IF GPS_SNR < 38 → 'aluminium_shield + ferrite' ELIF GPS_SNR < 40 → 'ferrite_only' ELSE → 'none' | — | Str | shielding_type
3.2 | Ferrit Boncuk | ferrite_spec | BN-43-202; her ESC güç girişine; f>1 MHz attenuation | — | Str | ferrite_spec
▶ ADIM 4: DO-160G RE102 KONTROL
4.1 | Emisyon Sınırı | RE102_ok | ESC harmonikleri < DO-160G Cat. B sınırı (30 MHz'de 44 dBµV/m @ 1m) | — | Bool | RE102_ok
▶ ADIM 5: ÇIKTI
5.1 | Pydantic | emi.json | EMIResult(harmonics[], GPS_SNR_dB, shielding_type, ferrite_spec, RE102_ok) | — | Bool | validation_passed

## emi_analysis.py
WBS — emi_analysis.py
1 | # emi_analysis.py -- WBS 4.6 ¦ EMI/EMC Analizi & Gürültü Azaltma
2 | # Girdi: motor.json + esc.json + geometry.json
3 | # Çıktı: emi.json
4 | # Standart: DO-160G §21 ¦ RTCA DO-316A ¦ FCC Part 15
5
6 | import json, math
7 | from pydantic import BaseModel, model_validator
8 | from typing import List
9
10 | mot = json.load(open('motor.json'))
11 | esc_ = json.load(open('esc.json'))
12 | geo = json.load(open('geometry.json'))
13
14 | RPM_max = mot['RPM_max']
15 | f_sw_kHz = esc_.get('switching_freq_kHz', 32)
16 | f_sw_Hz = f_sw_kHz * 1000
17 | GPS_pos = geo.get('gps_position_mm', [0, 0, 100]) # [x,y,z]
18 | motor_pos = geo.get('motor_positions_mm', [[200,0,0]]) # liste
19
20 | GPS_BANDS_HZ = [1575.42e6, 1227.60e6, 1176.45e6] # L1, L2, L5
21 | GPS_SNR_OPEN = 45.0 # dB açık alanda
22
23 | # --- ADIM 1: Harmonikler ---
24 | harmonics = [round(n * f_sw_Hz) for n in range(1, 8)]
25
26 | # GPS bant ayrımı
27 | GPS_margin = min(
28 | abs(gps_f - h)
29 | for gps_f in GPS_BANDS_HZ
30 | for h in harmonics
31 | )
32 | GPS_band_ok = GPS_margin >= 100e6
33
34 | # --- ADIM 2: GPS SNR ---
35 | def dist3d(p1, p2):
36 | return math.sqrt(sum((a-b)**2 for a,b in zip(p1,p2)))
37
38 | d_min_mm = min(dist3d(GPS_pos, mp) for mp in motor_pos)
39 | REF_DIST = 150.0 # mm referans
40 | SNR_loss = max(0, 20 * math.log10(REF_DIST / max(d_min_mm, 1)))
41 | GPS_SNR = GPS_SNR_OPEN - SNR_loss
42 | GPS_SNR_ok = GPS_SNR >= 35.0
43
44 | # --- ADIM 3: Mitigation ---
45 | if GPS_SNR < 38:
46 | shielding_type = 'aluminium_shield_and_ferrite'
47 | ferrite_spec = 'BN-43-202 (her ESC güç girişi)'
48 | elif GPS_SNR < 40:
49 | shielding_type = 'ferrite_only'
50 | ferrite_spec = 'BN-43-202'
51 | else:
52 | shielding_type = 'none'
53 | ferrite_spec = 'not_required'
54
55 | GPS_separation_mm = round(d_min_mm)
56
57 | class EMIResult(BaseModel):
58 | f_sw_kHz: float
59 | switching_harmonics: List[int]
60 | GPS_band_margin_MHz: float
61 | GPS_band_ok: bool
62 | GPS_SNR_dB: float
63 | GPS_SNR_ok: bool
64 | GPS_separation_mm: int
65 | shielding_type: str
66 | ferrite_spec: str
67 | RE102_estimated_ok: bool
68 | validation_passed: bool = True
69
70 | @model_validator(mode='after')
71 | def check(self):
72 | if not self.GPS_SNR_ok:
73 | raise ValueError(f'GPS SNR={self.GPS_SNR_dB:.1f} dB < 35 dB')
74 | return self
75
76 | result = EMIResult(
77 | f_sw_kHz=f_sw_kHz,
78 | switching_harmonics=harmonics[:6],
79 | GPS_band_margin_MHz=round(GPS_margin/1e6,1),
80 | GPS_band_ok=GPS_band_ok,
81 | GPS_SNR_dB=round(GPS_SNR,1),
82 | GPS_SNR_ok=GPS_SNR_ok,
83 | GPS_separation_mm=GPS_separation_mm,
84 | shielding_type=shielding_type,
85 | ferrite_spec=ferrite_spec,
86 | RE102_estimated_ok=GPS_band_ok,
87 | )
88 | with open('emi.json','w') as f:
89 | f.write(result.model_dump_json(indent=2))
90 | print(f'✅ emi.json → GPS_SNR={GPS_SNR:.1f}dB ¦ {shielding_type} ¦ GPS_margin={GPS_margin/1e6:.0f}MHz')